## Sheet1
register name | field offset | field name | access type | reset value | description（中文描述，请填此列） | skip field test | remarks | register structure = "1" 0 : whole register 1 : aggregated register
TSCTR | 0x00 |  | Mixed | 0x00000000 | 时间戳计数器
| [31:0] | TSCTR | RW | 32'h00000000 | 活动 32 位计数器，捕获时基；每 SYSCLK 递增 1，可由 CTRF_RST 复位，TSCTRSTOP 启停；CTRPHS 装载实现相位同步
CTRPHS | 0x04 |  | Mixed | 0x00000000 | 计数器相位偏移值寄存器
| [31:0] | CTRPHS | RW | 32'h00000000 | 计数器相位值，SYNCI 事件或软件强制时装载入 TSCTR，用于相对其他 eCAP/EPWM 时基的相位超前/滞后对齐
CAP1 | 0x08 |  | Mixed | 0x00000000 | 捕获 1 寄存器（APWM 活动周期）
| [31:0] | CAP1 | RW | 32'h00000000 | 捕获模式下锁存 TSCTR 时间戳（捕获事件 LD1 选通）；APWM 模式下为活动周期寄存器，可软件写；也可由 APRD 影子（CAP3）装载
CAP2 | 0x0C |  | Mixed | 0x00000000 | 捕获 2 寄存器（APWM 活动比较）
| [31:0] | CAP2 | RW | 32'h00000000 | 捕获模式下锁存 TSCTR 时间戳（LD2）；APWM 模式下为活动比较寄存器，可软件写；也可由 ACMP 影子（CAP4）装载
CAP3 | 0x10 |  | Mixed | 0x00000000 | 捕获 3 寄存器（APRD 影子周期）
| [31:0] | CAP3 | RW | 32'h00000000 | 捕获模式下为时间戳捕获寄存器（LD3）；APWM 模式下为周期影子寄存器（APRD），写此寄存器更新 PWM 周期（影子模式，CTR=PRD 时装载 CAP1）
CAP4 | 0x14 |  | Mixed | 0x00000000 | 捕获 4 寄存器（ACMP 影子比较）
| [31:0] | CAP4 | RW | 32'h00000000 | 捕获模式下为时间戳捕获寄存器（LD4）；APWM 模式下为比较影子寄存器（ACMP），写此寄存器更新 PWM 比较值（影子模式，CTR=PRD 时装载 CAP2）
ECCTL0 | 0x24 |  | Mixed | 0x000000FF | 捕获控制寄存器 0
| [31:18] | RESERVED |  | 14'h0000 | 保留，必须保持复位值
| [17:16] | SOCEVTSEL | RW | 2'h0 | ADC SOC 事件源选择 捕获模式：00=CEVT1；01=CEVT2；10=CEVT3；11=CEVT4 APWM 模式：00=周期匹配；01=比较匹配；10=周期或比较匹配；11=禁用
| [15:12] | QUALPRD | RW | 4'h0 | 毛刺滤波器周期：0h=旁路（复位）；1h=滤除 ≤1 周期毛刺；2h=滤除 ≤2 周期；…；Fh=滤除 ≤15 周期；启用后信号延迟 QUALPRD+1 个 SYSCLK
| [11:8] | RESERVED |  | 4'h0 | 保留，必须保持复位值
| [7:0] | INPUTSEL | RW | 8'hFF | 捕获输入源选择位（8 位）：0=ECAPxINPUT[0]，1=ECAPxINPUT[1]，…，255=ECAPxINPUT[255]（复位 FFh；通道数随 C_INPUT_NUM 裁剪）
ECCTL1 | 0x28 |  | Mixed | 0x0000 | 捕获控制寄存器 1
| [31:16] | RESERVED |  | 16'h0000 | 保留，必须保持复位值
| [15:14] | FREE_SOFT | RW | 2'h0 | 仿真挂起控制（配合 i_emu_suspend）：00=仿真挂起时 TSCTR 立即停止；01=仿真挂起后 TSCTR 继续运行直至等于 0 后停止；10/11=不受仿真挂起影响（Run Free）
| [13:9] | PRESCALE | RW | 5'h00 | 事件滤波器预分频：0h=/1（旁路）；1h=/2；2h=/4；3h=/6；4h=/8；5h=/10；…；1Eh=/60；1Fh=/62
| [8] | CAPLDEN | RW | 1'h0 | 捕获事件时 CAP1–4 装载使能（0=禁止装载，1=允许装载；不清除 CEVTn 事件产生）
| [7] | CTRRST4 | RW | 1'h0 | 捕获事件 4 后复位计数器（0=不复位/绝对，1=捕获后复位/Delta）
| [6] | CAP4POL | RW | 1'h0 | 捕获事件 4 极性（0=上升沿，1=下降沿）
| [5] | CTRRST3 | RW | 1'h0 | 捕获事件 3 后复位计数器（0=不复位，1=复位）
| [4] | CAP3POL | RW | 1'h0 | 捕获事件 3 极性（0=上升沿，1=下降沿）
| [3] | CTRRST2 | RW | 1'h0 | 捕获事件 2 后复位计数器（0=不复位，1=复位）
| [2] | CAP2POL | RW | 1'h0 | 捕获事件 2 极性（0=上升沿，1=下降沿）
| [1] | CTRRST1 | RW | 1'h0 | 捕获事件 1 后复位计数器（0=不复位，1=复位）
| [0] | CAP1POL | RW | 1'h0 | 捕获事件 1 极性（0=上升沿，1=下降沿）
ECCTL2 | 0x2C |  | Mixed | 0x0006 | 捕获控制寄存器 2
| [31:16] | RESERVED |  | 16'h0000 | 保留，必须保持复位值
| [15:14] | MODCNTRSTS | RO | 2'h0 | 模计数器状态（只读）：00b=下一事件装载 CAP1；01b=CAP2；10b=CAP3；11b=CAP4
| [13:12] | DMAEVTSEL | RW | 2'h0 | DMA 事件源选择 捕获模式：00=CEVT1；01=CEVT2；10=CEVT3；11=CEVT4 APWM 模式：00=周期匹配；01=比较匹配；10=周期或比较匹配；11=禁用
| [11] | CTRF_RST | W1C | 1'h0 | 复位位（写 1 清 0，读回 0）：1=复位事件滤波器、计数器、Mod4 及 CEVT[1..4]、CTROVF 标志（不影响 MUNIT 错误标志）
| [10] | APWMPOL | RW | 1'h0 | APWM 输出极性（仅 APWM 模式）：0=活动高（比较值定义高电平时间）；1=活动低（比较值定义低电平时间）
| [9] | CAP_APWM | RW | 1'h0 | CAP/APWM 模式选择：0=捕获模式；1=APWM 模式
| [8] | SWSYNC | W1S | 1'h0 | 软件同步（写 1 置位，读回 0）：1=强制本模块及下游模块 TSCTR 相位装载；APWM 下同步脉冲也可来自 CTR=PRD
| [7:6] | SYNCO_SEL | RW | 2'h0 | 同步输出选择：0h=输出 SWSYNC；1h=CTR=PRD 事件（仅 APWM 有意义）；2h/3h=禁用同步输出
| [5] | SYNCI_EN | RW | 1'h0 | TSCTR 同步装载使能：0=禁用（SYNCI/软件同步不装载 CTRPHS）；1=使能
| [4] | TSCTRSTOP | RW | 1'h0 | 时基启停：0=停止计数；1=自由运行
| [3] | REARM | W1S | 1'h0 | 再武装（写 1 置位，读回 0）：1=清零 Mod4、解冻 Mod4、允许 CAP1–4 装载（需 CAPLDEN 置位）
| [2:1] | STOP_WRAP | RW | 2'h3 | 单发停止值（复位 3h）：1=1 个事件后停止；2=2 个；3=4 个（Mod4 回绕语义）；连续模式忽略
| [0] | CONT_OSHT | RW | 1'h0 | 连续/单发：0=连续模式（环形缓冲）；1=单发模式（STOP_WRAP 冻结）
ECEINT | 0x30 |  | Mixed | 0x0000 | 中断使能寄存器
| [31:13] | RESERVED |  | 19'h00000 | 保留，必须保持复位值
| [12] | M2_EVT2 | RW | 1'h0 | 监测单元 2 错误事件 2 中断使能：0=禁用；1=使能
| [11] | M2_EVT1 | RW | 1'h0 | 监测单元 2 错误事件 1 中断使能：0=禁用；1=使能
| [10] | M1_EVT2 | RW | 1'h0 | 监测单元 1 错误事件 2 中断使能：0=禁用；1=使能
| [9] | M1_EVT1 | RW | 1'h0 | 监测单元 1 错误事件 1 中断使能：0=禁用；1=使能
| [8] | RESERVED |  | 1'h0 | 保留，必须保持复位值
| [7] | CTR_EQ_CMP | RW | 1'h0 | 计数器等于比较中断使能：0=禁用；1=使能
| [6] | CTR_EQ_PRD | RW | 1'h0 | 计数器等于周期中断使能：0=禁用；1=使能
| [5] | CTROVF | RW | 1'h0 | 计数器溢出中断使能：0=禁用；1=使能
| [4] | CEVT4 | RW | 1'h0 | 捕获事件 4 中断使能：0=禁用；1=使能
| [3] | CEVT3 | RW | 1'h0 | 捕获事件 3 中断使能：0=禁用；1=使能
| [2] | CEVT2 | RW | 1'h0 | 捕获事件 2 中断使能：0=禁用；1=使能
| [1] | CEVT1 | RW | 1'h0 | 捕获事件 1 中断使能：0=禁用；1=使能
| [0] | RESERVED |  | 1'h0 | 保留，必须保持复位值
ECFLG | 0x34 |  | Mixed | 0x0000 | 中断标志寄存器
| [31:13] | RESERVED |  | 19'h00000 | 保留，必须保持复位值
| [12] | M2_EVT2 | RO | 1'h0 | 监测单元 2 错误事件 2 标志：1=已产生错误事件 2
| [11] | M2_EVT1 | RO | 1'h0 | 监测单元 2 错误事件 1 标志：1=已产生错误事件 1
| [10] | M1_EVT2 | RO | 1'h0 | 监测单元 1 错误事件 2 标志：1=已产生错误事件 2
| [9] | M1_EVT1 | RO | 1'h0 | 监测单元 1 错误事件 1 标志：1=已产生错误事件 1
| [8] | RESERVED |  | 1'h0 | 保留，必须保持复位值
| [7] | CTR_CMP | RO | 1'h0 | 比较相等状态标志（仅 APWM 模式）：1=TSCTR 达到比较值（ACMP）
| [6] | CTR_PRD | RO | 1'h0 | 周期相等状态标志（仅 APWM 模式）：1=TSCTR 达到周期值（APRD）并被复位
| [5] | CTROVF | RO | 1'h0 | 计数器溢出状态标志（CAP/APWM 均有效）：1=TSCTR 从 FFFFFFFF 翻转为 00000000
| [4] | CEVT4 | RO | 1'h0 | 捕获事件 4 状态标志（仅 CAP 模式）：1=第 4 事件发生在 ECAPx 引脚
| [3] | CEVT3 | RO | 1'h0 | 捕获事件 3 状态标志（仅 CAP 模式）
| [2] | CEVT2 | RO | 1'h0 | 捕获事件 2 状态标志（仅 CAP 模式）
| [1] | CEVT1 | RO | 1'h0 | 捕获事件 1 状态标志（仅 CAP 模式）
| [0] | INT | RO | 1'h0 | 中断 pending banner（方案 A，派生状态）：1=存在使能且未清除的事件标志（与 o_ecap_intr 电平输出同源）；随事件清除自动回落，无独立清位语义
ECCLR | 0x38 |  | Mixed | 0x0000 | 中断清除寄存器
| [31:13] | RESERVED |  | 19'h00000 | 保留，必须保持复位值
| [12] | M2_EVT2 | W1C | 1'h0 | 监测单元 2 错误事件 2 标志清除：写 1 清 ECFLG[12]
| [11] | M2_EVT1 | W1C | 1'h0 | 监测单元 2 错误事件 1 标志清除：写 1 清 ECFLG[11]
| [10] | M1_EVT2 | W1C | 1'h0 | 监测单元 1 错误事件 2 标志清除：写 1 清 ECFLG[10]
| [9] | M1_EVT1 | W1C | 1'h0 | 监测单元 1 错误事件 1 标志清除：写 1 清 ECFLG[9]
| [8] | RESERVED |  | 1'h0 | 保留，必须保持复位值
| [7] | CTR_CMP | W1C | 1'h0 | 比较相等状态清除（写 1 清 CTR=CMP 标志，读回 0）
| [6] | CTR_PRD | W1C | 1'h0 | 周期相等状态清除（写 1 清 CTR=PRD 标志）
| [5] | CTROVF | W1C | 1'h0 | 计数器溢出状态清除（写 1 清 CTROVF 标志）
| [4] | CEVT4 | W1C | 1'h0 | 捕获事件 4 状态清除（写 1 清 CEVT4 标志）
| [3] | CEVT3 | W1C | 1'h0 | 捕获事件 3 状态清除（写 1 清 CEVT3 标志）
| [2] | CEVT2 | W1C | 1'h0 | 捕获事件 2 状态清除（写 1 清 CEVT2 标志）
| [1] | CEVT1 | W1C | 1'h0 | 捕获事件 1 状态清除（写 1 清 CEVT1 标志）
| [0] | INT | W1C | 1'h0 | 中断 banner 清除（写 1 清 INT banner；banner 为派生状态，清除所服务事件后自动回落，本位的写 1 为兼容性保留操作，读回 0）
ECFRC | 0x3C |  | Mixed | 0x0000 | 中断强置寄存器
| [31:13] | RESERVED |  | 19'h00000 | 保留，必须保持复位值
| [12] | M2_EVT2 | W1S | 1'h0 | 监测单元 2 错误事件 2 标志强置：写 1 置 ECFLG[12]，用于测试
| [11] | M2_EVT1 | W1S | 1'h0 | 监测单元 2 错误事件 1 标志强置：写 1 置 ECFLG[11]
| [10] | M1_EVT2 | W1S | 1'h0 | 监测单元 1 错误事件 2 标志强置：写 1 置 ECFLG[10]
| [9] | M1_EVT1 | W1S | 1'h0 | 监测单元 1 错误事件 1 标志强置：写 1 置 ECFLG[9]
| [8] | RESERVED |  | 1'h0 | 保留，必须保持复位值
| [7] | CTR_CMP | W1S | 1'h0 | 比较相等状态强置（写 1 置 CTR=CMP 标志，用于测试）
| [6] | CTR_PRD | W1S | 1'h0 | 周期相等状态强置（写 1 置 CTR=PRD 标志）
| [5] | CTROVF | W1S | 1'h0 | 计数器溢出状态强置（写 1 置 CTROVF 标志）
| [4] | CEVT4 | W1S | 1'h0 | 捕获事件 4 状态强置（写 1 置 CEVT4 标志）
| [3] | CEVT3 | W1S | 1'h0 | 捕获事件 3 状态强置（写 1 置 CEVT3 标志）
| [2] | CEVT2 | W1S | 1'h0 | 捕获事件 2 状态强置（写 1 置 CEVT2 标志）
| [1] | CEVT1 | W1S | 1'h0 | 捕获事件 1 状态强置（写 1 置 CEVT1 标志）
| [0] | RESERVED |  | 1'h0 | 保留，必须保持复位值
ECAPSYNCINSEL | 0x40 |  | Mixed | 0x00000001 | 同步源选择寄存器
| [31:7] | RESERVED |  | 25'h0000000 | 保留，必须保持复位值
| [6:0] | SEL | RW | 7'h01 | SYNCIN 源选择（7 位）：0h=禁用；1h=EPWM1SYNCOUT；2h=EPWM2SYNCOUT；3h=EPWM3SYNCOUT；4h=EPWM4SYNCOUT；5h=EPWM5SYNCOUT；6h=EPWM6SYNCOUT；7h=EPWM7SYNCOUT；8h–10h=保留；11h=ECAP1SYNCOUT；12h=ECAP2SYNCOUT；13h–17h=保留；18h=INPUTXBAROUT5；19h=INPUTXBAROUT6；1Ah–1Fh=保留；20h–7Fh=按 SOC 规格
MUNIT_COM_CTL | 0x100 |  | Mixed | 0x0000 | 监测单元公共控制寄存器
| [31:15] | RESERVED |  | 17'h00000 | 保留，必须保持复位值
| [14:8] | GLDSTRBSEL | RW | 7'h00 | 全局 load strobe 选择：0h=禁用（SOC 层 tieoff）；1h–7Fh=选择 SOC 层全局 load strobe（含 ePWM 全局 load strobe）作为 MUNIT 影子到活动装载触发
| [7] | RESERVED |  | 1'h0 | 保留，必须保持复位值
| [6:0] | TRIPSEL | RW | 7'h00 | trip 信号选择：0h=禁用（trip 不影响信号监测，SOC 层 tieoff）；1h–7Fh=选中信号为高时自动禁用信号监测、为低时启用
MUNIT_1_CTL | 0x140 |  | Mixed | 0x0000 | 监测单元 1 控制寄存器
| [31:12] | RESERVED |  | 20'h00000 | 保留，必须保持复位值
| [11:8] | MON_SEL | RW | 4'h0 | 监测类型选择：0=高脉宽；1=低脉宽；2=升-升周期；3=降-降周期；4=监测上升沿；5=监测下降沿；6–15=保留（行为同高脉宽）
| [7:3] | RESERVED |  | 5'h00 | 保留，必须保持复位值
| [2] | DIS_EMAXERR | RW | 1'h0 | 禁止提前 MAX 错误：0=脉宽一旦大于 MAX 立即产生 MAX 错误；1=第二个事件出现后再产生 MAX 错误
| [1] | DBG_RNG_EN | RW | 1'h0 | 调试范围使能：0=禁用；1=记录观测范围到 DBG_MIN/MAX；翻转该位重新初始化两个 DEBUG_RANGE 寄存器
| [0] | EN | RW | 1'h0 | 监测单元 1 使能：0=禁用；1=使能
MUNIT_1_SHD_CTL | 0x144 |  | Mixed | 0x0000 | 监测单元 1 影子控制寄存器
| [31:3] | RESERVED |  | 29'h00000000 | 保留，必须保持复位值
| [2] | LOADMODE | RW | 1'h0 | 装载模式：0=下一个同步事件时把 MIN/MAX 影子装载到活动寄存器；1=在 EPWMx.GLDLCSTRB 事件时装载
| [1] | SWSYNC | W1S | 1'h0 | 软件同步装载（写 1 置位，读回 0）：若 SYNCI_EN 置位，立即把 MIN/MAX 影子值拷贝到活动寄存器
| [0] | SYNCI_EN | RW | 1'h0 | 影子使能：0=禁用；1=启用
MUNIT_1_MIN | 0x150 |  | Mixed | 0x00000000 | 监测单元 1 最小值寄存器
| [31:0] | MIN_VALUE | RW | 32'h00000000 | 监测单元 1 期望最小值（活动寄存器）：测量值小于该值产生 M1_EVT1；可由影子寄存器（MIN_SHD）在同步事件/全局 load strobe 时装载
MUNIT_1_MAX | 0x154 |  | Mixed | 0x00000000 | 监测单元 1 最大值寄存器
| [31:0] | MAX_VALUE | RW | 32'h00000000 | 监测单元 1 期望最大值（活动寄存器）：测量值大于该值产生 M1_EVT2；可由影子寄存器（MAX_SHD）在同步事件/全局 load strobe 时装载
MUNIT_1_MIN_SHD | 0x158 |  | Mixed | 0x00000000 | 监测单元 1 最小值影子寄存器
| [31:0] | MINVAL_SHD | RW | 32'h00000000 | 监测单元 1 最小值影子：在同步事件或全局 load strobe 时装载到活动寄存器（MUNIT_1_MIN）
MUNIT_1_MAX_SHD | 0x15C |  | Mixed | 0x00000000 | 监测单元 1 最大值影子寄存器
| [31:0] | MAXVAL_SHD | RW | 32'h00000000 | 监测单元 1 最大值影子：在同步事件或全局 load strobe 时装载到活动寄存器（MUNIT_1_MAX）
MUNIT_1_DBG_MIN | 0x160 |  | Mixed | 0xFFFFFFFF | 监测单元 1 调试范围最小值寄存器
| [31:0] | MIN_VALUE | RO | 32'hFFFFFFFF | 监测单元 1 观测最小值（只读，复位 FFFFFFFFh）：MUNIT_1_CTL.DBG_RNG_EN=1 时记录实际观测到的测量最小值；翻转 DBG_RNG_EN 重新初始化
MUNIT_1_DBG_MAX | 0x164 |  | Mixed | 0x00000000 | 监测单元 1 调试范围最大值寄存器
| [31:0] | MAX_VALUE | RO | 32'h00000000 | 监测单元 1 观测最大值（只读，复位 0h）：MUNIT_1_CTL.DBG_RNG_EN=1 时记录实际观测到的测量最大值；翻转 DBG_RNG_EN 重新初始化
MUNIT_2_CTL | 0x180 |  | Mixed | 0x0000 | 监测单元 2 控制寄存器
| [31:12] | RESERVED |  | 20'h00000 | 保留，必须保持复位值
| [11:8] | MON_SEL | RW | 4'h0 | 监测类型选择（同 MUNIT_1_CTL）：0=高脉宽；1=低脉宽；2=升-升周期；3=降-降周期；4=监测上升沿；5=监测下降沿；6–15=保留
| [7:3] | RESERVED |  | 5'h00 | 保留，必须保持复位值
| [2] | DIS_EMAXERR | RW | 1'h0 | 禁止提前 MAX 错误（同 MUNIT_1_CTL）：0=脉宽一旦大于 MAX 立即报错；1=第二个事件出现后再报错
| [1] | DBG_RNG_EN | RW | 1'h0 | 调试范围使能（同 MUNIT_1_CTL）：0=禁用；1=记录观测范围到 MUNIT_2_DBG_MIN/MAX；翻转重新初始化
| [0] | EN | RW | 1'h0 | 监测单元 2 使能：0=禁用；1=使能
MUNIT_2_SHD_CTL | 0x184 |  | Mixed | 0x0000 | 监测单元 2 影子控制寄存器
| [31:3] | RESERVED |  | 29'h00000000 | 保留，必须保持复位值
| [2] | LOADMODE | RW | 1'h0 | 装载模式（同 MUNIT_1_SHD_CTL）：0=下一个同步事件时装载；1=在 EPWMx.GLDLCSTRB 事件时装载
| [1] | SWSYNC | W1S | 1'h0 | 软件同步装载（写 1 置位，读回 0）：若 SYNCI_EN 置位，立即把 MIN/MAX 影子值拷贝到活动寄存器
| [0] | SYNCI_EN | RW | 1'h0 | 影子使能：0=禁用；1=启用
MUNIT_2_MIN | 0x190 |  | Mixed | 0x00000000 | 监测单元 2 最小值寄存器
| [31:0] | MIN_VALUE | RW | 32'h00000000 | 监测单元 2 期望最小值（活动寄存器）：测量值小于该值产生 M2_EVT1；可由 MIN_SHD 在同步事件/全局 load strobe 时装载
MUNIT_2_MAX | 0x194 |  | Mixed | 0x00000000 | 监测单元 2 最大值寄存器
| [31:0] | MAX_VALUE | RW | 32'h00000000 | 监测单元 2 期望最大值（活动寄存器）：测量值大于该值产生 M2_EVT2；可由 MAX_SHD 在同步事件/全局 load strobe 时装载
MUNIT_2_MIN_SHD | 0x198 |  | Mixed | 0x00000000 | 监测单元 2 最小值影子寄存器
| [31:0] | MINVAL_SHD | RW | 32'h00000000 | 监测单元 2 最小值影子：在同步事件或全局 load strobe 时装载到活动寄存器（MUNIT_2_MIN）
MUNIT_2_MAX_SHD | 0x19C |  | Mixed | 0x00000000 | 监测单元 2 最大值影子寄存器
| [31:0] | MAXVAL_SHD | RW | 32'h00000000 | 监测单元 2 最大值影子：在同步事件或全局 load strobe 时装载到活动寄存器（MUNIT_2_MAX）
MUNIT_2_DBG_MIN | 0x1A0 |  | Mixed | 0xFFFFFFFF | 监测单元 2 调试范围最小值寄存器
| [31:0] | MIN_VALUE | RO | 32'hFFFFFFFF | 监测单元 2 观测最小值（只读，复位 FFFFFFFFh）：MUNIT_2_CTL.DBG_RNG_EN=1 时记录实际观测到的测量最小值；翻转 DBG_RNG_EN 重新初始化
MUNIT_2_DBG_MAX | 0x1A4 |  | Mixed | 0x00000000 | 监测单元 2 调试范围最大值寄存器
| [31:0] | MAX_VALUE | RO | 32'h00000000 | 监测单元 2 观测最大值（只读，复位 0h）：MUNIT_2_CTL.DBG_RNG_EN=1 时记录实际观测到的测量最大值；翻转 DBG_RNG_EN 重新初始化